## Calculator
Calculation			Abbreviation	Unit	Description	Formulas
Input:			n	[1/min]	rpm	n = (vc * 1000) / ( pi * d)
fz	0,05		vc	[m/min]	Cutting speed	vf = n * z * fz
z	2		d	[mm]	Tool diameter
d	2		z	[#]	Number of teeth
vc	200		fz	[mm/U]	Feed per tooth / U
Result:			vf	[mm/min]	Feed
n	31831,93
vf	3183,19

## 1-8"
Description	Chip loads - 1/8“ Carbide-End-Mills – 0.5-3.0mm
Remark	n/a
Author	n/a

Data
Material \ Diameter	d0,5	d1,0	d1,5	d2,0	d2,5	d3,0
Cast-Aluminium >6% Si	0,01	0,02	0,04	0,05	0,06	0,08
Aluminium, forging alloy	0,01	0,02	0,04	0,05	0,06	0,08
Plastic, soft	0,08	0,15	0,30	0,40	0,50	0,60
Plastic, hard	0,04	0,06	0,10	0,12	0,15	0,18
Wood, hard	0,08	0,10	0,12	0,15	0,18	0,20
Wood, soft	0,10	0,12	0,15	0,20	0,25	0,30
MDF	0,10	0,12	0,15	0,17	0,20	0,25
Brass, Copper, Bronze	0,03	0,04	0,06	0,08	0,12	0,15
Steel	0,01	0,03	0,04	0,06	0,08	0,10

## 1-8mm
Description	Carbide-End-Mills 2 Flute 1.0-8.0mm
Remark	n/a
Author	n/a

Data
Material	z	d	U/min	Fz[mm/z]	F[mm/min]
Acryl,Polytyrol.,PE,PVC	2	1	25200	8	480
Acryl,Polytyrol.,PE,PVC	2	2	15900	10	600
Acryl,Polytyrol.,PE,PVC	2	3	15000	14	840
Acryl,Polytyrol.,PE,PVC	2	4	15000	19	1140
Acryl,Polytyrol.,PE,PVC	2	5	15000	24	1440
Acryl,Polytyrol.,PE,PVC	2	6	15000	29	1740
Acryl,Polytyrol.,PE,PVC	2	8	15000	39	2340
Melamin,Polyester,Expoxid,Gummi	2	1	25200	8	480
Melamin,Polyester,Expoxid,Gummi	2	2	19800	13	780
Melamin,Polyester,Expoxid,Gummi	2	3	15000	14	840
Melamin,Polyester,Expoxid,Gummi	2	5	15000	24	1440
Melamin,Polyester,Expoxid,Gummi	2	6	15000	29	1740
Graphite,Hartpapier	2	1	25200	8	480
Graphite,Hartpapier	2	2	25200	16	960
Graphite,Hartpapier	2	3	19000	19	1140
Graphite,Hartpapier	2	5	15000	24	1440
Graphite,Hartpapier	2	6	15000	29	1740
Kupfer,Bronze,Messing,Zink	2	1	25200	2	120
Kupfer,Bronze,Messing,Zink	2	2	22200	4	240
Kupfer,Bronze,Messing,Zink	2	3	15000	4	240
Kupfer,Bronze,Messing,Zink	2	5	15000	7	420
Kupfer,Bronze,Messing,Zink	2	6	15000	8	480
Aluminium Rein	2	1	25200	6	360
Aluminium Rein	2	2	25200	13	780
Aluminium Rein	2	3	25200	20	1200
Aluminium Rein	2	5	24700	33	1980
Aluminium Rein	2	6	25000	40	2400
AL SI<6%	2	1	25200	6	360
AL SI<6%	2	2	25200	13	780
AL SI<6%	2	3	25200	20	1200
AL SI<6%	2	5	19000	25	1500
AL SI<6%	2	6	15900	25	1500
AL SI<12%	2	1	25200	6	360
AL SI<12%	2	2	23800	12	720
AL SI<12%	2	3	15900	12	720
AL SI<12%	2	5	15000	20	1200
AL SI<12%	2	6	15000	24	1440
Grauguss	2	1	23800	1	60
Grauguss	2	2	15000	2	120
Grauguss	2	3	15000	3	180
Grauguss	2	5	15000	5	300
Grauguss	2	6	15000	6	360
Stahlguss	2	1	23800	1	60
Stahlguss	2	2	15000	2	120
Stahlguss	2	3	15000	3	180
Stahlguss	2	5	15000	5	300
Stahlguss	2	6	15000	6	360